## 1 - Zadání
ZADÁNÍ S VÝKAZEM VÝMĚR
Stavba: Celková rekonstrukce elektroinstalace školy
Objekt: Celková rekonstrukce elektroinstalace školy - 4.NP
Objednatel: Moravskoslezský kraj, Ostrava
Zhotovitel: RH PARTNER Engineering s.r.o., Ostrava | [5 empty] | Zpracoval: Vlastimil Lacko
Místo: Gymnázium Český Těšín | [5 empty] | Datum: 27.5.2016
Č. | KCN | Kód položky | Popis | MJ | Množství celkem | Jednotková cena zadání | Celková cena zadání
1 | 2 | 3 | 4 | 5 | 6 | 7 | 8
|  | HSV | Práce a dodávky HSV
|  | 4 | Vodorovné konstrukce
1 | 014 | 411386611 | Zabetonování prostupů pl do 0,09 m2 ve stropech | kus | 3
|  | 6 | Úpravy povrchů, podlahy a osazování výplní
2 | 014 | 611325412 | Oprava vnitřní vápenocementové hladké omítky stropů v rozsahu plochy do 30% | m2 | 750
|  | 9 | Ostatní konstrukce a práce-bourání
3 | 013 | 972051300 | Vybourání otvorů v ŽB stropech nebo klenbách pl do 0,09 m2 tl do 300 mm | kus | 3
4 | 013 | 974082112 | Vysekání rýh pro vodiče v omítce MV nebo MVC stěn š do 30 mm | m | 7350
5 | 013 | 974082113 | Vysekání rýh pro vodiče v omítce MV nebo MVC stěn š do 50 mm | m | 50
6 | 013 | 977131115 | Vrty příklepovými vrtáky D 16 mm do cihelného zdiva nebo prostého betonu | m | 20
|  | 997 | Přesun sutě
7 | 013 | 997013114 | Vnitrostaveništní doprava suti a vybouraných hmot pro budovy v do 15 m s použitím mechanizace | t | 3
8 | 013 | 997013501 | Odvoz suti a vybouraných hmot na skládku nebo meziskládku do 1 km se složením | t | 3
9 | 013 | 997013509 | Příplatek k odvozu suti a vybouraných hmot na skládku ZKD 1 km přes 1 km | t | 3
10 | 013 | 997013831 | Poplatek za uložení stavebního směsného odpadu na skládce (skládkovné) | t | 3
|  | PSV | Práce a dodávky PSV
|  | 740 | Elektromontáže - zkoušky a revize
11 | 741 | 740991300 | Celková prohlídka elektrického rozvodu a zařízení do 1 milionu Kč | kus | 1
12 | 741 | 740991910 | Příplatek k celkové prohlídce za každých dalších 500 000,- Kč | kus | 1
13 | 741 | R000 | Nedílnou součástí rozpočtu je příslušná projektová dokumentace. |  | 0
|  | 742 | Elektromontáže - rozvodný systém
14 | 741 | 742111100 | Demontáž rozvodnice oceloplechová nebo plastová běžná do 20 kg | kus | 1
15 | 741 | 742111100 | Montáž rozvodnice oceloplechová nebo plastová běžná do 20 kg | kus | 2
16 | 357 | 357131320R1 | rozvodnice zapuštěná, plastová, průhledné dveře, 14 mod., IP40 | kus | 1
17 | 357 | 357131520R2 | rozvodnice zapuštěná, oceloplechová, 42 mod., 645x365x95mm, IP40 | kus | 1
18 | 357 | 357131520R4 | materiál přidružený | celek | 1
19 | 741 | 742111200 | Montáž rozvodnice oceloplechová nebo plastová běžná do 50 kg | kus | 1
20 | 357 | 357131520R1 | rozvodnice zapuštěná, oceloplechová, 144 mod., 950x510mm, IP43 | kus | 1
21 | 357 | 357131520R2 | materiál přidružený | celek | 1
22 | 741 | 742811110 | Montáž svorkovnice do rozvaděčů - řadová vodič do 2,5 mm2 se zapojením vodičů | kus | 210
23 | 345 | 345621480 | svornice řadová RSA 4 | kus | 210
24 | 741 | 742811120 | Montáž svorkovnice do rozvaděčů - řadová vodič do 6 mm2 se zapojením vodičů | kus | 25
25 | 345 | 345621740 | svornice řadová RSA 6 | kus | 25
26 | 741 | 742811320 | Montáž svorkovnice do rozvaděčů - ochranná | kus | 2
27 | 345 | 34562905R | svornice ochranná (přípojnice potenciálového vyrovnání pro vnitřní prostředí) | kus | 2
|  | 743 | Elektromontáže - hrubá montáž
28 | 741 | 46068-0581 | Vysekání výklenků ve zdivu pro osazení el.instalačního zařízení - krabic velikosti 7x7x5 cm | ks | 605
29 | 741 | 46068-0581 | Vysekání výklenků ve zdivu pro osazení el.instalačního zařízení - rozvodnic, vč. stavebního zapravení | ks | 3
30 | 741 | 46068-0581 | Vyplnění rýh a otvorů ve stěnách hloubky do 3 cm a šířky do 3 cm | m | 7350
31 | 741 | 46068-0581 | Vyplnění rýh a otvorů ve stěnách hloubky do 7 cm a šířky do 7 cm | m | 90
32 | 741 | 743131114 | Montáž trubka ochranná do krabic plastová tuhá D do 50 mm uložená pevně | m | 50
33 | 345 | 345710960 | trubka elektroinstalační tuhá z PVC DN50 | m | 50
34 | 741 | 743412111 | Montáž krabice přístrojová zapuštěná plast kruh KP,KU68/2-1901 | kus | 205
35 | 345 | 345715110 | krabice přístrojová instalační KP 68/2 | kus | 205
36 | 741 | 743414111 | Montáž rozvodka zapuštěná plastová kruhová typ KU68/2-1903, KR97 | kus | 400
37 | 345 | 345715210 | krabice univerzální z PH KU 68/2-1903 | kus | 400
38 | 345 | 345626900 | svorkovnice krabicová 66 400 V 4 pole | kus | 392
39 | 345 | 345626920 | svorkovnice krabicová SP-96 500 V 5 polí | kus | 8
|  | 744 | Elektromontáže - rozvody vodičů měděných
40 | 741 | 744211111 | Montáž vodič Cu izolovaný sk.1 do 1 kV žíla 0,35 až 6 mm2 do stěny | m | 150
41 | 341 | 341421570 | vodič silový s Cu jádrem CYA H07 V-K 6 mm2 | m | 150
42 | 741 | 744211112 | Montáž vodič Cu izolovaný sk.1 do 1 kV žíla 10 až 16 mm2 do stěny | m | 50
43 | 341 | 341421580 | vodič silový s Cu jádrem CYA H07 V-K 10 mm2 | m | 50
44 | 741 | 744211113 | Montáž vodič Cu izolovaný sk.1 do 1 kV žíla 25 až 35 mm2 do stěny | m | 95
45 | 341 | 341421600 | vodič silový s Cu jádrem CYA H07 V-K 25 mm2 | m | 95
46 | 741 | 744411220 | Montáž kabel Cu sk.2 do 1 kV do 0,20 kg pod omítku stěn | m | 2900
47 | 341 | 341110300 | kabel silový s Cu jádrem CYKY 3x1,5 mm2 | m | 2500
48 | 341 | 341110300R | kabel silový s Cu jádrem CYKY-O 3x1,5 mm2 | m | 400
49 | 741 | 744411220R | Montáž kabel Cu sk.2 do 1 kV do 0,20 kg pod omítku stěn | m | 350
50 | 341 | 341110050R | kabel silový s Cu jádrem CYKY-O 2x1,5 mm2 | m | 350
51 | 741 | 744411220R3 | Montáž kabel Cu sk.2 do 1 kV do 0,20 kg pod omítku stěn | m | 350
52 | 341 | 341110050R | kabel silový s Cu jádrem CYKY-O 2x1,5 mm2 (šk. rohlas, zvonění, čas) | m | 350
53 | 741 | 744411230 | Montáž kabel Cu sk.2 do 1 kV do 0,40 kg pod omítku stěn | m | 3450
54 | 341 | 341110360 | kabel silový s Cu jádrem CYKY 3x2,5 mm2 | m | 3450
55 | 741 | 744411240 | Montáž kabel Cu sk.2 do 1 kV do 0,63 kg pod omítku stěn | m | 115
56 | 341 | 341111000 | kabel silový s Cu jádrem CYKY 5x6 mm2 | m | 115
57 | 741 | 744411960 | Montáž kabel Cu do 1 kV do 1,60 kg pod omítku stěn | m | 95
58 | 341 | 341116375R | kabel silový s Cu jádrem 1-CYKY 5x25 mm2 | m | 95
|  | 746 | Elektromontáže - soubory pro vodiče
59 | 741 | 746211110 | Ukončení vodič izolovaný do 2,5mm2 v rozváděči nebo na přístroji | kus | 2500
60 | 741 | 746211130 | Ukončení vodič izolovaný do 6 mm2 v rozváděči nebo na přístroji | kus | 50
61 | 741 | 746211160 | Ukončení vodič izolovaný do 25 mm2 v rozváděči nebo na přístroji | kus | 20
|  | 747 | Elektromontáže - kompletace rozvodů
62 | 741 | 747112111 | Montáž vypínač (polo)zapuštěný šroubové připojení 1 -jednopólový | kus | 50
63 | 345 | 345355160 | spínač jednopólový 10A | kus | 50
64 | 741 | 747112114 | Montáž vypínač (polo)zapuštěný šroubové připojení 1S -jednopólový+signální doutnavka | kus | 12
65 | 345 | 345358010 | ovladač zapínací tlačítkový se signální doutnavkou, velkoplošný 10A | kus | 12
66 | 741 | 747112461 | Montáž přepínač (polo)zapuštěný šroubové připojení 6 -střídavý | kus | 8
67 | 345 | 345355560 | spínač řazení 6 10A | kus | 8
68 | 741 | 747121131R1 | Demontáž a montáž - detektor plynu | kus | 1
69 | 741 | 747121132R2 | Demontáž a montáž komponentů EZS, EPS | kus | 3
70 | 741 | 747121130 | Montáž komponentů - školní rozhlas | kus | 15
71 | 405 | 405112200 | reproduktory - školní rozhlas | kus | 15
72 | 741 | 747121130 | Montáž komponentů - školní čas a zvonění | kus | 5
73 | 405 | 405112200 | školní hodiny | kus | 2
74 | 405 | 405112200 | školní zvonek | kus | 3
75 | 741 | 747161240 | Montáž zásuvka (polo)zapuštěná šroubové připojení 2P+PE dvojí zapojení - průběžná | kus | 55
76 | 345 | 345551040 | zásuvka 1násobná 16A | kus | 55
77 | 741 | 747161260 | Montáž zásuvka (polo)zapuštěná šroubové připojení 2x (2P + PE) dvojnásobná šikmá | kus | 85
78 | 345 | 345551240 | zásuvka 2násobná 16A, šikmá | kus | 85
79 | 741 | 747161523 | Montáž zásuvka chráněná v krabici šroubové připojení 2P+PE prostředí venkovní, mokré | kus | 15
80 | 345 | 345514850R | zásuvka krytá pro vlhké prostředí s víčkem, IP44 | kus | 15
81 | 741 | 747173150r1 | Montáže zařízení ZTI | kus | 12
82 | 345 | 345121000r111 | průtokový ohřívač | kus | 10
83 | 345 | 345121000r112 | osušovač rukou | kus | 2
84 | 741 | 747231150 | Montáž jistič jednopólový nn do 25 A ve skříni | kus | 73
85 | 358 | 358221110 | jistič 1pólový-charakteristika B LPN (LSN) 16B/1 | kus | 52
86 | 358 | 358221090 | jistič 1pólový-charakteristika B LPN (LSN) 10B/1 | kus | 20
87 | 358 | 358221070 | jistič 1pólový-charakteristika B LPN (LSN) 6B/1 | kus | 1
88 | 741 | 747233150 | Montáž jistič třípólový nn do 25 A ve skříni | kus | 2
89 | 358 | 358224020 | jistič 3pólový-charakteristika B LPN (LSN) 20B/3 | kus | 2
90 | 741 | 747233250R1 | Montáž páčkový výkonový spínač třípólový nn do 63 A ve skříni | kus | 2
91 | 358 | 358224041.R1 | páčkový výkonový spínač 3-pólový, 32A | kus | 2
92 | 741 | 74723333R1 | Montáž páčkový výkonový spínač nn do 125 A ve skříni | kus | 1
93 | 358 | 35822455R1 | páčkový výkonový spínač 3-pólový, 125A | kus | 1
94 | 741 | 747241013 | Montáž proudových chráničů čtyřpólových nn do 25 A ve skříni | kus | 1
95 | 358 | 358892060 | chránič proudový 4pólový OFI 25/4/030 typ AC | kus | 1
96 | 741 | 747241023 | Montáž proudových chráničů čtyřpólových nn do 80 A ve skříni | kus | 6
97 | 358 | 358892120 | chránič proudový 4pólový OFI 40/4/030 typ AC | kus | 4
98 | 358 | 358892220 | chránič proudový 4pólový OFI 63/4/030 typ AC | kus | 2
99 | 741 | 747251125R | Montáž svodiče přepětí nn 2.stupeň 3L+N+PE | kus | 2
100 | 358 | 358895345R | svodič přepětí SPD T2, 3L+N+PE | kus | 2
101 | 741 | 747312133 | Montáž stykač střídavý vestavný čtyřpólový do 40 A | kus | 1
102 | 358 | 358211105R | stykač instalační stykač, 40A, 230V, 4 x spínací kontakt | kus | 1
103 | 741 | 74752120R1 | Montáž impulzní paměťové relé se zapojením vodičů | kus | 1
104 | 358 | 358351085R1 | impulzní paměťové relé,16A, 230V, 1 x přepínací kontakt | kus | 1
|  | 748 | Elektromontáže - osvětlovací zařízení a svítidla
105 | 741 | 748111112 | Montáž svítidlo žárovkové stropní přisazené 1 zdroj se sklem | kus | 10
106 | 348 | 348212750R | svítidlo žárovkové IP 42, max. 60 W E27 | kus | 10
107 | 741 | 748115101R | Montáž reflektoru žárovkový 1 zdroj | kus | 3
108 | 348 | 348212750 | svítidlo stropní - reflektor | kus | 3
109 | 741 | 748121112 | Montáž svítidlo zářivkové stropní přisazené 1 zdroj s krytem | kus | 41
110 | 348 | 348144061R | svítidlo stropní přisazené zářivkové 1x36W, T26, 3350 lm, IP20, elektronický předřadník, vč. zdrojů | kus | 23
111 | 348 | 348144062R | svítidlo stropní přisazené zářivkové, asymetrické 1x58W, T26, 5200 lm, IP20, elektronický předřadník, vč. zdrojů | kus | 18
112 | 741 | 748121114 | Montáž svítidlo zářivkové stropní přisazené 2 zdroje s krytem | kus | 92
113 | 348 | 348144113R | svítidlo stropní přisazené zářivkové 2x36W, T26, 6700 lm, IP20, elektronický přeřadník, vč. zdrojů | kus | 92
114 | 741 | 748121212 | Montáž svítidlo zářivkové nástěnné přisazené 1 zdroj kompaktní | kus | 8
115 | 348 | 348381000R | svítidlo nouzové osvětlení, IP66, 1x18W, 1h | kus | 8
|  | 766 | Konstrukce truhlářské
116 | 766 | 766416241R1 | Demontáž a montáž obložení stěn plochy přes 5 m2 panely z aglomerovaných desek do 0,60 m2 | m2 | 520
117 | 607 | 607951011R | deska obkladové | m2 | 50
118 | 607 | 607951241R | materiál spojovací a přidružený | celek | 1
|  | 784 | Dokončovací práce - malby a tapety
119 | 784 | 784211001 | Jednonásobné bílé malby ze směsí za mokra výborně otěruvzdorných v místnostech výšky do 3,80 m | m2 | 4300
|  | VRN | Vedlejší rozpočtové náklady
|  | VRN1 | Průzkumné, geodetické a projektové práce
120 | 000 | 013254000 | Dokumentace skutečného provedení stavby | celek | 1
Celkem